## Hoja 1 - Tabla 1
Pressupost |  |  | Data | 9-V-2.011 | Exemple d’una simulació D-401 |  |  |  |  | Taules orientatives de temps de muntatge
Material | Marca | Característiques |  | Cost | Temps instal·lació | Número Unitats o metres | Cost material € | Cost mà d’obra € | Total costos € | Temps de muntatge hores/unitat o hores/metre
|  |  |  | Unitat / metre | hores
Interruptor | Legrand | 10 A /230 V | Plexo 55 |  | 0.35 | 1 | 0 | 3.5 | 3.5 | Mecanismes | Encastar | Superfície | Conductors | Tub | Canal o | Terminals
Commutadors | Legrand | 10 A /230 V | Plexo 55 |  | 0.4 | 6 | 0 | 24 | 24 | Interruptor complert | 0.3 | 0.35 |  |  | Safata | Cu - pres
Commtador creuament | Legrand | 10 A /230 V | Plexo 55 |  | 0.4 | 1 | 0 | 4 | 4 | Interruptor bipolar complert | 0.35 | 0.4 | H07V-k | h/m | h/m | h/ut
Polsador | Legrand | 10 A /230 V | Plexo 55 |  | 0.35 | 1 | 0 | 3.5 | 3.5 | Commutador | 0.35 | 0.4 | 1,5 mm2 | 0.02 | 0.012 | 0.025
Brunzidor | BJC | 230 V |  |  | 0.35 | 1 | 0 | 3.5 | 3.5 | Commutador creuament | 0.35 | 0.4 | 2,5 mm2 | 0.02 | 0.012 | 0.025
Punts de llum | Legrand | 230 V / 100 W | E-27 |  | 0.45 | 4 | 0 | 18 | 18 | Polsador | 0.3 | 0.35 | 4 mm2 | 0.02 | 0.013 | 0.031
Fluorescent | Philips | 18 W |  |  | 0.6 | 1 | 0 | 6 | 6 | Presa de corrent 2P+TT | 0.3 | 0.35 | 6 mm2 | 0.031 | 0.017 | 0.031
Endolls | Simon | 16 A / 230 V | II + CP |  | 0.35 | 7 | 0 | 24.5 | 24.5 | Presa de corrent 2P+TT Seguretat | 0.3 | 0.35 | 10 mm2 | 0.034 | 0.02 | 0.045
Magnetotèrmic | Hager | 10 A | II-C |  | 0.34 | 1 | 0 | 3.4 | 3.4 | Presa de telèfon | 0.3 | 0.35 | 16 mm2 | 0.037 | 0.025 | 0.07
Magnetotèrmic | Hager | 16 A | II-C |  | 0.34 | 2 | 0 | 6.8 | 6.8 | Presa de TV final | 0.3 | 0.35 | Tub corrugat | Flexible | Tub Rígid
Magnetotèrmic | Hager | 20 A | II-C |  | 0.349 | 1 | 0 | 3.49 | 3.49 | Presa de TV de pas | 0.3 | 0.35 |  |  | Roscat | Endollat
Magnetotèrmic | Hager | 25 A | II-C |  | 0.349 | 2 | 0 | 6.98 | 6.98 | Interruptor de persiana | 0.4 | 0.46 | Diàmetre del tub | h/m | h/m | h/m
Magnetotèrmic | Hager | 25 A | II-ICP |  | 0.349 | 1 | 0 | 3.49 | 3.49 | Interruptor de targeter | 0.4 | 0.46 | 16 o 18 mm | 0.034 | 0.14 | 0.12
Diferencial | Hager | 40 A / 30 mA | II-AC |  | 0.349 | 1 | 0 | 3.49 | 3.49 | Brunzidor | 0.3 | 0.35 | 20 mm | 0.039 | 0.15 | 0.13
Cable | Pirelli | H07V-K | 1,5 mm2 |  | 0.02 | 100 | 0 | 20 | 20 | Caixes derivació (mm) | Encastar | Superfície | 25 mm | 0.042 | 0.17 | 0.14
Cable | Pirelli | H07V-K | 2,5 mm2 |  | 0.02 | 80 | 0 | 16 | 16 | 65x65x40 | 0.15 | 0.35 | 32 mm | 0.045 | 0.19 | 0.15
Cable | Pirelli | H07V-K | 4 mm2 |  | 0.02 | 30 | 0 | 6 | 6 | 80x80x45 | 0.15 | 0.35 | 40 mm | 0.048 | 0.205 | 0.16
Cable | Pirelli | H07V-K | 6 mm2 |  | 0.031 | 30 | 0 | 9.3 | 9.3 | 100x100x50 | 0.2 | 0.42 | 50 mm | 0.051 | 0.25 | 0.185
Tub corrugat |  |  | 18 mm |  | 0.034 | 30 | 0 | 10.2 | 10.2 | 155x110x70 | 0.22 | 0.45 | 63 mm | 0.078 | 0.28 | 0.205
Tub corrugat |  |  | 20 mm |  | 0.039 | 25 | 0 | 9.75 | 9.75 | 180x140x80 | 0.25 | 0.5
Tub corrugat |  |  | 32 mm |  | 0.045 | 20 | 0 | 9 | 9 | 220x180x70 | 0.275 | 0.55
Caixa de connexions | Solera | 10 x 10 x 5 | Super. / IP 44 |  | 0.42 | 3 | 0 | 12.6 | 12.6 | 220x180x140 | 0.275 | 0.55
Caixa de conexions | Solera | 15 x 11 x 70 | super. / IP44 |  | 0.45 | 4 | 0 | 18 | 18 | DCPA 12 elements | 0.5 | 0.75
Caixa DCPA | Hager | 25 x 28 x 10 | 12 elements |  | 0.75 | 1 | 0 | 7.5 | 7.5 | DCPA 24 elements | 0.75 | 1
Enllumenat d’emergència | Legrand | IP42 IK04 | 2,4 V-70 lm-6 W |  | 0.525 | 2 | 0 | 10.5 | 10.5 | Receptors Enllumenat | Encastar | Superfície
[7 empty] | 0 | 0 | 0 | Regleta Flourescent amb pantalla
[7 empty] | 0 | 0 | 0 | 1x18 W - 1x36 W - 1x58 W |  | 0.6
[7 empty] | 0 | 0 | 0 | 2x18 W - 2x36 W - 2x58 W |  | 0.85
[7 empty] | 0 | 0 | 0 | Equip autònom emergència | 0.2 | 0.525
[7 empty] | 0 | 0 | 0 | Punt llum superfície E-27 |  | 0.45
[7 empty] | 0 | 0 | 0 | Llum encastar Ull de bou 12 V | 0.75
[7 empty] | 0 | 0 | 0 | Quadres i panells elèctrics
[7 empty] | 0 | 0 | 0 | Magnetotèrmic II pols 6 A - 10 A - 16 A |  | 0.34
[7 empty] | 0 | 0 | 0 | Magnetotèrmic II pols 20 A - 25 A - 32 A |  | 0.349
[7 empty] | 0 | 0 | 0 | Diferencial II pols 40 A - 30 / 300 mA |  | 0.349
[7 empty] | 0 | 0 | 0 | Diferencial II pols 63 A - 30 / 300 mA |  | 0.358
[7 empty] | 0 | 0 | 0 | Blocs II pols per acoblar / sobretensions |  | 0.34
[7 empty] | 0 | 0 | 0 | Telerruptor I pol 16 A |  | 0.28
[7 empty] | 0 | 0 | 0 | Interruptor horari de lleves 1 canal |  | 0.5
[7 empty] | 0 | 0 | 0 | Minuter d’escala |  | 0.406
[7 empty] | 0 | 0 | 0 | Regulador o termòstat simple |  | 1.25
[7 empty] | 0 | 0 | 0 | CGP-7 o 9 / 100 A - 160 A - 250 A |  | 3
[7 empty] | 0 | 0 | 0 | Comptador Mono o Trifàsic 15/60 A |  | 1.755
[7 empty] | 0 | 0 | 0 | M1 - Caixa doble aïllament 270 x 270 mm |  | 0.5
[7 empty] | 0 | 0 | 0 | T1 - Caixa doble aïllament 360 x 360 mm |  | 0.75
[7 empty] | 0 | 0 | 0 | Per fer un Pressupost hem de tenir amb compte: 1- Mà d’obra - Taules (temps de muntatge d’instal·lacions) 2- Materilas principals i auxiliars. (Preus) 3- Despeses directes o indirectes de l’obra - Seguretat, marcatge i realització de regates... - Transports del material i dels operaris. - Implantació dels costos d’enginyeria. - Marge Comercial.
[7 empty] | 0 | 0 | 0
Jordi Fité & Jose Ramos |  | Total hores: | 24.35 | hores | Total costos |  | 0 | 243.5 | 243.5
| Preu hora: |  | 10 | € | I.V.A. | 18% | 0 | 43.83 | 43.83 | Aplicació de temps de muntatge d’instal·lacions: compendi de taules orientatives, conceptes pràctics i recull d’imatges. Manuals tècnics CETIB Ramon Gasch i Pou - 2.009 (Col·legi d’enginyers tècnics industrials de Barcelona)
[5 empty] | Total pressupost |  | 287.33